## PONTES
PLANILHA ORÇAMENTÁRIA
INFORMAÇÕES GERAIS
Município: São José do Goiabal / MG
Obra: Revitalização da Ilha do Estádio Municipal, das pontes do bairro Centro na rua Cristiano Moraes e rua Manoel Luiz Morais, e da ponte no bairro Padre Ermelindo rua Dr Mateus e construção da faixa elevada na rua Ismar de Oliveira Barros.
BDI: | 24.23% |  | Planilha(s) Referência(s) de Preço(s): SEINFRA AGOSTO/2023
Data: 03/2024
PLANILHA ORÇAMENTÁRIA
ITEM | CÓDIGO | DESCRIÇÃO DOS SERVIÇOS | UND | QUANT. PREVISTA | PREÇO (R$) |  | PREÇO (R$)
[5 empty] | S/ BDI |  | C/ BDI
[5 empty] | UNITÁRIO | TOTAL | UNITÁRIO | TOTAL
139488.48
1 |  | SERVIÇOS PRELIMINARES | [5 empty] | 1734.46
1.1 | ED-28427 | FORNECIMENTO E COLOCAÇÃO DE PLACA DE OBRA EM CHAPAGALVANIZADA (3,00X1,50M) - EM CHAPA GALVANIZADA 0,26 AFIXADAS COM REBITES 540 E PARAFUSO S3/8, EM ESTRUTURA METÁLICA VIGA U2 "ENRIJECIDA COM METALON 20X20, SUPORTE EM EUCALIPTO AUTOCLAVADO PINTADAS | und | 1 | 1396.17 | 1396.17 | 1734.46 | 1734.46
2 |  | PONTE BAIRRO CENTRO RUA CRISTIANO MORAES | [5 empty] | 32952.94
2.1 | ED-31526 | ASSENTAMENTO DE PAVIMENTO INTERTRAVADO 20X10CM, ESPESSURA 8CM, FCK 35MPA (NATURAL) (PASSEIO) | m² | 34.57 | 69.88 | 2415.75 | 86.81 | 3001.02 | 16.61+17.96 | 58
2.2 | ED-31526 | ASSENTAMENTO DE PAVIMENTO INTERTRAVADO 20X10CM, ESPESSURA 8CM, FCK 35MPA (COLORIDO) | m² | 60.46 | 69.88 | 4224.94 | 86.81 | 5248.53 |  | 82.02
2.3 | ED-9936 | ARGAMASSA INDUSTRIALIZADA AUTONIVELANTE, APLICADA EM PISO, ESP. 4MM, INCLUSIVE PREPARO MANUAL DA MISTURA | m² | 60.46 | 45.76 | 2766.65 | 56.85 | 3437.15
2.4 | ED-50505 | LIXAMENTO MANUAL DE PAREDE PARA REMOÇÃO DE TINTA | m² | 19.32 | 2.97 | 57.38 | 3.69 | 71.29
2.5 | ED-50451 | PINTURA ACRÍLICA EM PAREDE, DUAS (2) DEMÃOS, EXCLUSIVE SELADOR ACRÍLICO E MASSA ACRÍLICA/CORRIDA (PVA). | m² | 19.32 | 15.14 | 292.5 | 18.81 | 363.41 | 2*0.8*3*2 = 9.60M² PILARES + 0.65*7*2 = 9.10M²BALAUSTRE + 0.95*0.65= 0.62M² = 19.32M²
2.6 | MERCADO | ESTRUTURA METÁLICA | UNID. | 1 | 8650 | 8650 | 10745.9 | 10745.9 | 6890
2.7 | MERCADO | PORTÃO / GRADIL METÁLICO FECHADO | UNID. | 1 | 620 | 620 | 770.23 | 770.23
2.8 | MERCADO | LUMINÁRIAS COLONIAIS COM APOIO LATERAL EM FERRO FUNDIDO COM DETALHAMENTO EM RELEVO COLONIAL | UNID. | 6 | 1090 | 6540 | 1354.11 | 8124.66
2.9 | ED-50997 | PEITORIL DE GRANITO PRETO POLIDO COM ACABAMENTOS LATERAIS E = 2 CM | m² | 3.54 | 270.76 | 958.49 | 336.37 | 1190.75 | 3.22+3.22+0.95=7.39*0.24=1.77*2 lados
3 |  | PONTE BAIRRO PADRE ERMELINDO SOB CORREGO DO FUNIL | [5 empty] | 46399.69
3.1 | ED-48298 | CORTE, DOBRA E MONTAGEM DE AÇO CA-50/60, INCLUSIVE ESPAÇADOR | KG | 31.6 | 11.89 | 375.72 | 14.77 | 466.73 | 2.5*4*8= 80m * 0.395( Ø8) =
3.2 | ED-49643 | FÔRMA E DESFORMA DE TÁBUA E SARRAFO, REAPROVEITAMENTO (3X), EXCLUSIVE ESCORAMENTO | m² | 6.4 | 57.73 | 369.47 | 71.72 | 459.01 | 2*0.8= 1.60m²*= 6.40m²
3.3 | ED-49618 | FORNECIMENTO DE CONCRETO ESTRUTURAL, PREPARADO EM OBRA, COM FCK 20MPA, INCLUSIVE LANÇAMENTO, ADENSAMENTO E ACABAMENTO | m³ | 6.4 | 720.08 | 4608.51 | 894.56 | 5725.18 | 0.2*0.2*2= 0.8m³*8= 6.40m³
3.4 | ED-31526 | ASSENTAMENTO DE PAVIMENTO INTERTRAVADO 20X10CM, ESPESSURA 8CM, FCK 35MPA (COLORIDO) | m² | 102.51 | 69.88 | 7163.4 | 86.81 | 8898.89 | 88.48
3.5 | ED-9936 | ARGAMASSA INDUSTRIALIZADA AUTONIVELANTE, APLICADA EM PISO, ESP. 4MM, INCLUSIVE PREPARO MANUAL DA MISTURA | m² | 102.51 | 45.76 | 4690.86 | 56.85 | 5827.69
3.6 | ED-50505 | LIXAMENTO MANUAL DE PAREDE PARA REMOÇÃO DE TINTA | m² | 38.5 | 2.97 | 114.35 | 3.69 | 142.07 | 0.84*15.3*2 = 25.70M² + 2*0.8*4*2 = 12.80M²
3.7 | ED-50451 | PINTURA ACRÍLICA EM PAREDE, DUAS (2) DEMÃOS, EXCLUSIVE SELADOR ACRÍLICO E MASSA ACRÍLICA/CORRIDA (PVA). | m² | 38.5 | 15.14 | 582.89 | 18.81 | 724.19
3.8 | MERCADO | ESTRUTURA METÁLICA | UNID. | 1 | 11960 | 11960 | 14857.91 | 14857.91
3.9 | MERCADO | LUMINÁRIAS COLONIAIS COM BASE DE ACOPLAMENTO EM FERRO FUNDIDO COM DETALHAMENTO EM RELEVO COLONIAL | UNID. | 8 | 700 | 5600 | 869.61 | 6956.88
3.1 | ED-50997 | PEITORIL DE GRANITO PRETO POLIDO COM ACABAMENTOS LATERAIS E = 2 CM | m² | 6.96 | 270.76 | 1884.49 | 336.37 | 2341.14 | 4.84+4.84+4.83=14.51*0.24=3.48m²*2 lados= 6.96
4 |  | PONTE SOBRE O CÓRREGO DO AÇUDE BAIRRO CENTRO RUA MANOEL LUIZ MORAIS | [5 empty] | 46399.69
4.1 | ED-48298 | CORTE, DOBRA E MONTAGEM DE AÇO CA-50/60, INCLUSIVE ESPAÇADOR | KG | 31.6 | 11.89 | 375.72 | 14.77 | 466.73 | 2.5*4*8= 80m * 0.395( Ø8) =
4.2 | ED-49643 | FÔRMA E DESFORMA DE TÁBUA E SARRAFO, REAPROVEITAMENTO (3X), EXCLUSIVE ESCORAMENTO | m² | 6.4 | 57.73 | 369.47 | 71.72 | 459.01 | 2*0.8= 1.60m²*= 6.40m²
4.3 | ED-49618 | FORNECIMENTO DE CONCRETO ESTRUTURAL, PREPARADO EM OBRA, COM FCK 20MPA, INCLUSIVE LANÇAMENTO, ADENSAMENTO E ACABAMENTO | m³ | 6.4 | 720.08 | 4608.51 | 894.56 | 5725.18 | 0.2*0.2*2= 0.8m³*8= 6.40m³
4.4 | ED-31526 | ASSENTAMENTO DE PAVIMENTO INTERTRAVADO 20X10CM, ESPESSURA 8CM, FCK 35MPA (COLORIDO) | m² | 102.51 | 69.88 | 7163.4 | 86.81 | 8898.89
4.5 | ED-9936 | ARGAMASSA INDUSTRIALIZADA AUTONIVELANTE, APLICADA EM PISO, ESP. 4MM, INCLUSIVE PREPARO MANUAL DA MISTURA | m² | 102.51 | 45.76 | 4690.86 | 56.85 | 5827.69
4.6 | ED-50505 | LIXAMENTO MANUAL DE PAREDE PARA REMOÇÃO DE TINTA | m² | 38.5 | 2.97 | 114.35 | 3.69 | 142.07
4.7 | ED-50451 | PINTURA ACRÍLICA EM PAREDE, DUAS (2) DEMÃOS, EXCLUSIVE SELADOR ACRÍLICO E MASSA ACRÍLICA/CORRIDA (PVA). | m² | 38.5 | 15.14 | 582.89 | 18.81 | 724.19
4.8 | MERCADO | ESTRUTURA METÁLICA | UNID. | 1 | 11960 | 11960 | 14857.91 | 14857.91
4.9 | MERCADO | LUMINÁRIAS COLONIAIS COM BASE DE ACOPLAMENTO EM FERRO FUNDIDO COM DETALHAMENTO EM RELEVO COLONIAL | UNID. | 8 | 700 | 5600 | 869.61 | 6956.88
4.1 | ED-50997 | PEITORIL DE GRANITO PRETO POLIDO COM ACABAMENTOS LATERAIS E = 2 CM | m² | 6.96 | 270.76 | 1884.49 | 336.37 | 2341.14 | 4.84+4.84+4.83=14.51*0.24=3.48m²*2 lados= 6.96
5 |  | FAIXA ELEVADA RUA ISMAR DE O. BARROS | [5 empty] | 8281.73
5.1 | RO-42387 | REMOÇÃO DE BLOCOS SEXTAVADOS | m² | 31.8 | 13.33 | 423.89 | 16.56 | 526.61 | 5.30*6
5.2 | ED-48298 | CORTE, DOBRA E MONTAGEM DE AÇO CA-50/60, INCLUSIVE ESPAÇADOR | KG | 49.9 | 11.89 | 593.31 | 14.77 | 737.02
5.3 | ED-49619 | FORNECIMENTO DE CONCRETO ESTRUTURAL PREPARADO EM OBRA, COM FCK = 25MPA, INCLUSIVE LANÇAMENTO, ADENSAMENTO E ACABAMENTO | m³ | 3.18 | 750.67 | 2387.13 | 932.56 | 2965.54 | 5.30*6*0.10
5.4 | ED-48302 | ARGAMASSA, TRAÇO 1:3 (CIMENTO E AREIA), COM PREPARO MECANIZADO | m³ | 1.59 | 654.09 | 1040 | 812.58 | 1292 | 31.8*0.05
5.5 | ED-31526 | ASSENTAMENTO DE PAVIMENTO INTERTRAVADO 20X10CM, ESPESSURA 8CM, FCK 35MPA (COLORIDO) | m² | 31.8 | 69.88 | 2222.18 | 86.81 | 2760.56 | 5.30 *6
6 |  | ILHA - VESTIÁRIO ESTÁDIO MUNICIPAL BAIRRO PADRE ERMELINDO | [5 empty] | 3719.97
6.1 | ED-50451 | PINTURA ACRÍLICA EM PAREDE, DUAS (2) DEMÃOS, EXCLUSIVE SELADOR ACRÍLICO E MASSA ACRÍLICA/CORRIDA (PVA). | m² | 20.7 | 15.14 | 313.4 | 18.81 | 389.37 | 0.7+0.7+0.45+0.45*3=6.90*3=20.7
6.2 | ED-9937 | PINTURA EPÓXI EM PISO, DUAS (2) DEMÃOS, EXCLUSIVE PRIMER EPÓXI, INCLUSIVE LIMPEZA DA SUPERFÍCIE A SER APLICADO MATERIAL | m² | 39 | 28.01 | 1092.39 | 34.8 | 1357.2
6.3 | ED-31525 | ASSENTAMENTO DE PAVIMENTO INTERTRAVADO 20X10CM, ESPESSURA 6CM, FCK 35MPA | m² | 30 | 52.95 | 1588.5 | 65.78 | 1973.4
[7 empty] | TOTAL | 139488.48
LANJARA LORRANE LIMA Eng. Civil CREA/MG 194.858/D

## CRONFISFINANCEIRO
CRONOGRAMA FÍSICO-FINANCEIRO
PREFEITURA:SÃO JOSÉ DO GOIABAL |  | VALOR DA OBRA: |  |  |  | 139488.48 |  | DATA: 13/03/2024
OBRA: Revitalização da Ilha do Estádio Municipal, das pontes do bairro Centro na rua Cristiano Moraes e rua Manoel Luiz Morais, e da ponte no bairro Padre Ermelindo rua Dr Mateus e construção da faixa elevada na rua Ismar de Oliveira Barros. | [6 empty] | PRAZO DA OBRA: 03 MESES
ITEM | ETAPAS/DESCRIÇÃO | FÍSICO/ FINANCEIRO | TOTAL ETAPAS | MÊS 1 | MÊS 2 | MÊS 3 | MÊS 4 | MÊS 5 | MÊS 6 | TOTAL
1 | SERVIÇOS PRELIMINARES | Físico % | 46.63% | 1.243% | 0% | 0% | 0% | 0% | 0% | 1.243%
|  | Financeiro | 1734.46 | 1734.46 | 0 | 0 | 0 | 0 | 0 | 1734.46
2 | PONTE BAIRRO CENTRO RUA CRISTIANO MORAES | Físico % | 23.62% | 17.8% | 5.825% | 0% | 0% | 0% | 0% | 23.62%
|  | Financeiro | 32952.94 | 24828.28 | 8124.66 | 0 | 0 | 0 | 0 | 32952.94
3 | PONTE BAIRRO PADRE ERMELINDO SOB CORREGO DO FUNIL | Físico % | 33.26% | 28.28% | 4.987% | 0% | 0% | 0% | 0% | 33.26%
|  | Financeiro | 46399.69 | 39442.81 | 6956.88 | 0 | 0 | 0 | 0 | 46399.69
5 | PONTE SOBRE O CÓRREGO DO AÇUDE BAIRRO CENTRO RUA MANOEL LUIZ MORAIS | Físico % | 33.26% | 0% | 28.28% | 4.987% | 0% | 0% | 0% | 33.26%
|  | Financeiro | 46399.69 | 0 | 39442.81 | 6956.88 | 0 | 0 | 0 | 46399.69
5 | FAIXA ELEVADA RUA ISMAR DE O. BARROS | Físico % | 5.937% | 0% | 0% | 5.937% | 0% | 0% | 0% | 5.937%
|  | Financeiro | 8281.73 | 0 | 0 | 8281.73 | 0 | 0 | 0 | 8281.73
5 | ILHA - VESTIÁRIO ESTÁDIO MUNICIPAL BAIRRO PADRE ERMELINDO | Físico % | 2.667% | 0% | 0% | 2.667% | 0% | 0% | 0% | 2.667%
|  | Financeiro | 3719.97 | 0 | 0 | 3719.97 | 0 | 0 | 0 | 3719.97
TOTAL DA OBRA |  | Físico % | 145.4% | 47.32% | 39.09% | 13.59% | 0% | 0% | 0% | 100%
|  | Financeiro | 139488.48 | 66005.55 | 54524.35 | 18958.58 | 0 | 0 | 0 | 139488.48
LANJARA LORRANE LIMA Eng. Civil CREA/MG 194.858/D

## BDI
Acórdão 2622/2013
CALCULO DO BDI -INFRAESTRUTURA
CONTRATO:
Proponente
MUNICIPIO DE SÃO JOSÉ DO GOIABAL
Empreendimento ( Nome/Apelido)
REFORMA DA CAPELA VELÓRIO
Município | [6 empty] | UF
MUNICIPIO DE SÃO JOSÉ DO GOIABAL | [6 empty] | MG
Gestor:
Parâmetros para cálculo do BDI | [5 empty] | ISS MUNICIPAL = 5,0%
Itens Admissíveis | Intervalos admissíveis sem justificativa |  |  |  |  | Índices adotados
Administração Central (AC) | De | 3% |  | até | 4.67% | Administração Central (AC) | 4%
Seguro e Garantia (S+G) | De | 0.3% |  | até | 0.74% | Seguro e Garantia (S+G) | 0.49%
Risco (R) | De | 0.4% |  | até | 0.97% | Risco (R) | 0.5%
Despesas financeiras (DF) | De | 0.79% |  | até | 1.21% | Despesas financeiras (DF) | 1.02%
Lucro (L) | De | 6% |  | até | 8.69% | Lucro (L) | 7%
Tributos (T) | De | 5.65% |  | até | 8.65% | Tributos (T) | 6.65%
INSS desoneração (E) |  | 0% |  | ou | 2% | INSS desoneração (E) | 2%
Controle
Administração Central (AC) | ok
Seguro e Garantia (S+G) | ok
Risco (R) | ok
Despesas financeiras (DF) | ok
Lucro (L) | ok
Tributos (T) | ok
INSS desoneração (E) | ok
BDI CALCULADO ----> | BDI = (1+AC+S+R+G)*(1+DF)*(1+L)/(1-(T+E)) | [5 empty] | 24.23%
0
TOTAL TRIBUTOS | 8.65%
PIS | 0.65%
COFINS | 3%
ISS | 5% |  | SÉRGIO LUIZ MENDES BARROS COTTA
Engº Civil - CREA/MG: 52.129/D